## Numbers
| Distributed Load |  |  | Point Load |  |  | Constants
|  | Observed | Model |  | Observed | Model | E | 20000000 | N/cm^2
x_n | u_n | w(x) | w(x) | v_n | w(x) | w(x) | b | 1.27 | cm
(cm) | (cm) | (cm) | (cm) | (cm) | (cm) | (cm) | h | 0.3175 | cm
0 | 75.6 | 0 | 0 | 75.6 | 0 | 0 | I | 0.0033873 | cm^4
5 | 75.5 | 0.1 | 0.019771 | 75.3 | 0.2 | 0.070894 | rho_steel | 0.0078 | kg/cm^3
10 | 75.4 | 0.2 | 0.076001 | 75 | 0.4 | 0.27754 | g | 9.81 | N/kg
15 | 75.3 | 0.3 | 0.16428 | 74.5 | 0.8 | 0.6109 | V_H20 | 500 | ml
20 | 75.1 | 0.5 | 0.28047 | 73.9 | 1.2 | 1.0619 | rho_H20 | 0.001 | kg/ml
25 | 75 | 0.6 | 0.42074 | 73.3 | 1.7 | 1.6215 | W0 | 0.030854 | N/cm
30 | 74.8 | 0.8 | 0.58153 | 72.4 | 2.4 | 2.2807 | W1 | 4.905 | N
35 | 74.6 | 1 | 0.75957 | 71.5 | 3.1 | 3.0304 | L | 85 | cm
40 | 74.5 | 1.1 | 0.95186 | 70.5 | 4 | 3.8615 | a | 80 | cm
45 | 74.3 | 1.3 | 1.1557 | 69.5 | 4.8 | 4.765
50 | 74.1 | 1.5 | 1.3687 | 68.4 | 5.7 | 5.7319 | Distributed Load
55 | 73.9 | 1.7 | 1.5887 | 67.3 | 6.6 | 6.7531 | w''(0) | 0.0016453
60 | 73.8 | 1.8 | 1.8138 | 66 | 7.8 | 7.8195 | w^(3)(0) | -3.8712e-05
65 | 73.5 | 2.1 | 2.0425 | 64.8 | 8.7 | 8.9221
70 | 73.3 | 2.3 | 2.2735 | 63.4 | 9.9 | 10.0519 | Point Load
75 | 73 | 2.6 | 2.5058 | 62.1 | 10.9 | 11.1998 | w''(0) | 0.0057922
80 | 72.8 | 2.8 | 2.7387 | 61.1 | 11.7 | 12.3567 | w^(3)(0) | -7.2403e-05
85 | 72.7 | 2.9 | 2.9718 | 59.6 | 13.1 | 13.5152